## смета
№ | Обоснование | наименование работ | Ед. Измерения | Стоимость ед. изм / всего руб. | [5 empty] | Затраты труда рабочих | затраты труда машинистов
|  |  |  | з/п раб. | ЭМиМ |  | Материал | Транспорт | всего
[5 empty] | всего | в т-ч. Маш.
1 | 2 | 3 | 4 | 5 | 6 | 7 | 8 | 9 | 10 | 11 | 12
землянные работы
1 | E1-24-1 | РАЗРАБОТКА ГРУНТА БУЛЬДОЗЕРАМИ МОЩНОСТЬЮ 59 (80) КВТ (Л.С.) ПРИ ПЕРЕМЕЩЕНИИ ГРУНТА ДО 10 М, ГРУНТ 1 ГРУППЫ | 1000м3 |  | 352.24 | 87.52 |  |  | 352.24 |  | 11.44
|  |  | 15.34 |  | 5403.3616 | 1342.5568 |  |  | 5403.3616 |  | 175.4896
2 | E1-30-1 | ПЛАНИРОВКА ПЛОЩАДЕЙ БУЛЬДОЗЕРАМИ МОЩНОСТЬЮ 59 (80) КВТ (Л.С.) | 1000м2 |  | 12.62 | 3.14 |  |  | 12.62 |  | 0.41
|  |  | 557.76 |  | 7038.9312 | 1751.3664 |  |  | 7038.9312 |  | 228.6816
3 | E1-12-13 | РАЗРАБОТКА ГРУНТА В ОТВАЛ ЭКСКАВАТОРАМИ "ДРАГЛАЙН" ИЛИ "ОБРАТНАЯ ЛОПАТА" С КОВШОМ ВМЕСТИМОСТЬЮ 0,5 (0,5-0,63) М3, ГРУНТ 1 ГРУППЫ | 1000м3 | 64.15 | 872.5 | 196.22 |  |  | 936.65 | 10.75 | 23.36
|  |  | 14.4 | 923.76 | 12564 | 2825.568 |  |  | 13487.76 | 154.8 | 336.384
4 | E1-17-13 | РАЗРАБОТКА ГРУНТА С ПОГРУЗКОЙ НА АВТОМОБИЛИ-САМОСВАЛЫ ЭКСКАВАТОРАМИ С КОВШОМ ВМЕСТИМОСТЬЮ 0,5 (0,5-0,63) М3, ГРУНТ 1 ГРУППЫ | 1000м3 | 73.4 | 1306.22 | 300.13 |  |  | 1379.62 | 12.3 | 35.73
|  |  | 0.61 | 44.774 | 796.7942 | 183.0793 |  |  | 841.5682 | 7.503 | 21.7953
| С412-1290 | ЩЕБЕНЬ ИЗ ГРАВИЯ МАРКИ 800,2 КЛАССА,ФРАКЦИИ 20-80 ММ | м3 |  |  |  | 10.43 | 0.73427 | 11.1643
|  |  | 0.0183 |  |  |  | 0.19087 | 0.013437 | 0.20431
5 | E1-164-1 | РАЗРАБОТКА ГРУНТА ВРУЧНУЮ В ТРАНШЕЯХ ГЛУБИНОЙ ДО 2 М БЕЗ КРЕПЛЕНИЙ С ОТКОСАМИ, ГРУНТ 1 ГРУППЫ | 100м3 | 818.95 |  |  |  |  | 818.95 | 137.23
|  |  | 6.0649 | 4966.8313 |  |  |  |  | 4966.8313 | 832.2831
6 | E1-27-1 | ЗАСЫПКА ТРАНШЕЙ И КОТЛОВАНОВ БУЛЬДОЗЕРАМИ МОЩНОСТЬЮ 59 (80) КВТ (Л.С.) ПРИ ПЕРЕМЕЩЕНИИ ГРУНТА ДО 5 М, ГРУНТ 1 ГРУППЫ | 1000м3 |  | 247.24 | 61.43 |  |  | 247.24 |  | 8.03
|  |  | 13.97 |  | 3453.9428 | 858.1771 |  |  | 3453.9428 |  | 112.1791
7 | E1-166-1 | ЗАСЫПКА ВРУЧНУЮ ТРАНШЕЙ, ПАЗУХ КОТЛОВАНОВ И ЯМ, ГРУНТ 1 ГРУППЫ | 100м3 | 614.14 |  |  |  |  | 614.14 | 102.91
|  |  | 7.35 | 4513.929 |  |  |  |  | 4513.929 | 756.3885
8 | E1-134-1 | УПЛОТНЕНИЕ ГРУНТА ПНЕВМАТИЧЕСКИМИ ТРАМБОВКАМИ, ГРУНТ 1-2 ГРУППЫ | 100м3 | 80.86 | 260.53 | 84.53 |  |  | 341.39 | 12.53 | 12.18
|  |  | 147.1 | 11894.506 | 38323.963 | 12434.363 |  |  | 50218.469 | 1843.163 | 1791.678
Итого затрат |  |  |  | 22343.8003 | 64127.05 | 18536.9335 | 0.19087 | 0.013437 | 89924.9975 | 3619.1376 | 2604.0285
ОХРиОПР | [8 empty] | 23498.2458
Плановая прибыли | [8 empty] | 25975.6183
Всего по ПТМ | [8 empty] | 139398.8616
Затраты труда рабочих | [8 empty] | 3619.1376
Затраты труда машинистов | [8 empty] | 2604.0285
прокладка труб
1 | E24-1-1 | ПРОКЛАДКА ТРУБОПРОВОДОВ В КАНАЛАХ И НАДЗЕМНАЯ ПРИ УСЛОВНОМ ДАВЛЕНИИ 0,6 МПА, ТЕМПЕРАТУРЕ 115 ГРАД.С, ДИАМЕТРОМ ТРУБ 50 ММ | 1км | 3413.47 | 2342.11 | 828.58 |  |  | 5755.58 | 477.25 | 117.27
|  |  | 0.22 | 750.9634 | 515.2642 | 182.2876 |  |  | 1266.2276 | 126.995 | 25.7994
| С101-151300 | ЭЛЕКТРОДЫ ТИПА Э42 ДИАМЕТРОМ 4 ММ | кг |  |  |  | 5.57 | 0.39213 | 5.9621
|  |  | 0.0044 |  |  |  | 0.024508 | 0.0017254 | 0.026233
| С101-25400 | ИЗВЕСТЬ ХЛОРНАЯ МАРКИ А | т |  |  |  | 1691.93 | 119.1119 | 1811.0419
|  |  | 0.0044 |  |  |  | 7.4445 | 0.52409 | 7.9686
| С101-32400 | КИСЛОРОД ТЕХНИЧЕСКИЙ ГАЗООБРАЗНЫЙ | м3 |  |  |  | 2.81 | 0.19782 | 3.0078
|  |  | 0.0066 |  |  |  | 0.018546 | 0.0013056 | 0.019852
| С101-6400-1 | АЦЕТИЛЕН РАСТВОРЕННЫЙ ТЕХНИЧЕСКИЙ МАРКИ Б | т |  |  |  | 3000 | 211.2 | 3211.2
|  |  | 0.0022 |  |  |  | 6.6 | 0.46464 | 7.0646
| С412-9005 | ВОДА | м3 |  |  |  | 1.26 | 0.088704 | 1.3487
|  |  | 2.2 |  |  |  | 2.772 | 0.19515 | 2.9671
| С552-804-1 | КРУГИ ШЛИФОВАЛЬНЫЕ ДЛЯ СПЕЦИАЛЬНЫХ МОНТАЖНЫХ РАБОТ 5П 230Х6Х22 | м3 |  |  |  | 84.92 | 5.9784 | 90.8984
|  |  | 0.66 |  |  |  | 56.0472 | 3.9457 | 59.9929
| С103-19900 | ТРУБЫ СТАЛЬНЫЕ | м |  |  |  | 9.7663 | 0.68755 | 10.4539
|  |  | 220 |  |  |  | 2148.5895 | 151.2607 | 2299.8502
| Б-1 | ОПОРЫ НЕПОДВИЖНЫЕ | шт |  |  |  | 6.2 | 0.43648 | 6.6365
|  |  | 63 |  |  |  | 390.6 | 27.4982 | 418.0982
| C300-14167 | ВЕНТИЛИ ПРОХОДНЫЕ МУФТОВЫЕ ДИАМЕТРОМ 25 ММ | м3 |  |  |  | 150.9598 | 10.6276 | 161.5874
|  |  | 8 |  |  |  | 1207.6787 | 85.0206 | 1292.6992
| C103-12624 | ФАСОННЫЕ СТАЛЬНЫЕ СВАРНЫЕ ЧАСТИ БЕЗ ФЛАНЦЕВ ДИАМЕТРОМ ДО 800 ММ | шт |  |  |  | 1593.6982 | 112.1964 | 1705.8946
|  |  | 1 |  |  |  | 1593.6982 | 112.1964 | 1705.8946
| Б-2 | ПРОКЛАДКА ПАРОНИТОВАЯ МАРКИ ПМБ ТОЛЩИНОЙ 1 ММ | м3 |  |  |  | 1.6864 | 0.11873 | 1.8052
|  |  | 0.16745 |  |  |  | 0.2824 | 0.019881 | 0.30228
2 | Е24-1-2 | ПРОКЛАДКА ТРУБОПРОВОДОВ В КАНАЛАХ И НАДЗЕМНАЯ ПРИ УСЛОВНОМ ДАВЛЕНИИ 0,6 МПА, ТЕМПЕРАТУРЕ 115 ГРАД.С, ДИАМЕТРОМ ТРУБ 70 ММ | 1км | 3454.59 | 2354.05 | 828.82 |  |  | 5808.64 | 483 | 117.31
|  |  | 0.62 | 2141.8458 | 1459.511 | 513.8684 |  |  | 3601.3568 | 321.46 | 72.7322
| С101-151300 | ЭЛЕКТРОДЫ ТИПА Э42 ДИАМЕТРОМ 4 ММ | кг |  |  |  | 5.57 | 0.39213 | 5.9621
|  |  | 0.0124 |  |  |  | 0.069068 | 0.0048624 | 0.07393
| С101-25400 | ИЗВЕСТЬ ХЛОРНАЯ МАРКИ А | т |  |  |  | 1691.93 | 119.1119 | 1811.0419
|  |  | 0.0124 |  |  |  | 20.9799 | 1.477 | 22.4569
| С101-32400 | КИСЛОРОД ТЕХНИЧЕСКИЙ ГАЗООБРАЗНЫЙ | м3 |  |  |  | 2.81 | 0.19782 | 3.0078
|  |  | 0.031 |  |  |  | 0.08711 | 0.0061325 | 0.093243
| С101-6400-1 | АЦЕТИЛЕН РАСТВОРЕННЫЙ ТЕХНИЧЕСКИЙ МАРКИ Б | т |  |  |  | 3000 | 211.2 | 3211.2
|  |  | 0.0062 |  |  |  | 18.6 | 1.3094 | 19.9094
| С412-9005 | ВОДА | м3 |  |  |  | 1.26 | 0.088704 | 1.3487
|  |  | 11.78 |  |  |  | 14.8428 | 1.0449 | 15.8877
| С552-804-1 | КРУГИ ШЛИФОВАЛЬНЫЕ ДЛЯ СПЕЦИАЛЬНЫХ МОНТАЖНЫХ РАБОТ 5П 230Х6Х22 | м3 |  |  |  | 84.92 | 5.9784 | 90.8984
|  |  | 2.666 |  |  |  | 226.3967 | 15.9383 | 242.335
| С103-19900 | ТРУБЫ СТАЛЬНЫЕ | м |  |  |  | 11.4741 | 0.80778 | 12.2819
|  |  | 620 |  |  |  | 7113.9631 | 500.823 | 7614.7861
| Б-1 | ОПОРЫ НЕПОДВИЖНЫЕ | шт |  |  |  | 7.9 | 0.55616 | 8.4562
|  |  | 178 |  |  |  | 1406.2 | 98.9965 | 1505.1965
| C300-14167 | ВЕНТИЛИ ПРОХОДНЫЕ МУФТОВЫЕ ДИАМЕТРОМ 25 ММ | м3 |  |  |  | 6.25 | 0.44 | 6.69
|  |  | 5 |  |  |  | 31.25 | 2.2 | 33.45
| C103-12624 | ФАСОННЫЕ СТАЛЬНЫЕ СВАРНЫЕ ЧАСТИ БЕЗ ФЛАНЦЕВ ДИАМЕТРОМ ДО 800 ММ | шт |  |  |  | 1593.6982 | 112.1964 | 1705.8946
|  |  | 1 |  |  |  | 1593.6982 | 112.1964 | 1705.8946
| Б-2 | ПРОКЛАДКА ПАРОНИТОВАЯ МАРКИ ПМБ ТОЛЩИНОЙ 1 ММ | м3 |  |  |  | 1.6864 | 0.11873 | 1.8052
|  |  | 0.47312 |  |  |  | 0.7979 | 0.056172 | 0.85407
3 | Е24-1-3 | ПРОКЛАДКА ТРУБОПРОВОДОВ В КАНАЛАХ И НАДЗЕМНАЯ ПРИ УСЛОВНОМ ДАВЛЕНИИ 0,6 МПА, ТЕМПЕРАТУРЕ 115 ГРАД.С, ДИАМЕТРОМ ТРУБ 80 ММ | 1км | 3536.7 | 2436.63 | 829.24 |  |  | 5973.33 | 494.48 | 117.38
|  |  | 0.12 | 424.404 | 292.3956 | 99.5088 |  |  | 716.7996 | 81.3376 | 14.0856
| С101-151300 | ЭЛЕКТРОДЫ ТИПА Э42 ДИАМЕТРОМ 4 ММ | кг |  |  |  | 5.57 | 0.39213 | 5.9621
|  |  | 0.0024 |  |  |  | 0.013368 | 0.00094111 | 0.014309
| С101-25400 | ИЗВЕСТЬ ХЛОРНАЯ МАРКИ А | т |  |  |  | 1691.93 | 119.1119 | 1811.0419
|  |  | 0.0024 |  |  |  | 4.0606 | 0.28587 | 4.3465
| С101-32400 | КИСЛОРОД ТЕХНИЧЕСКИЙ ГАЗООБРАЗНЫЙ | м3 |  |  |  | 2.81 | 0.19782 | 3.0078
|  |  | 0.0072 |  |  |  | 0.020232 | 0.0014243 | 0.021656
| С101-6400-1 | АЦЕТИЛЕН РАСТВОРЕННЫЙ ТЕХНИЧЕСКИЙ МАРКИ Б | т |  |  |  | 3000 | 211.2 | 3211.2
|  |  | 0.0012 |  |  |  | 3.6 | 0.25344 | 3.8534
| С412-9005 | ВОДА | м3 |  |  |  | 1.26 | 0.088704 | 1.3487
|  |  | 3.12 |  |  |  | 3.9312 | 0.27676 | 4.208
| С552-804-1 | КРУГИ ШЛИФОВАЛЬНЫЕ ДЛЯ СПЕЦИАЛЬНЫХ МОНТАЖНЫХ РАБОТ 5П 230Х6Х22 | 6 |  |  |  | 84.92 | 5.9784 | 90.8984
|  |  | 0.6 |  |  |  | 50.952 | 3.587 | 54.539
| С103-19900 | ТРУБЫ СТАЛЬНЫЕ | м |  |  |  | 20.0941 | 1.4146 | 21.5088
|  |  | 120 |  |  |  | 2411.2968 | 169.7553 | 2581.0521
| Б-1 | ОПОРЫ НЕПОДВИЖНЫЕ | шт |  |  |  | 9.4 | 0.66176 | 10.0618
|  |  | 35 |  |  |  | 329 | 23.1616 | 352.1616
| C300-14167 | ВЕНТИЛИ ПРОХОДНЫЕ МУФТОВЫЕ ДИАМЕТРОМ 25 ММ | м3 |  |  |  | 6.25 | 0.44 | 6.69
|  |  | 5 |  |  |  | 31.25 | 2.2 | 33.45
| C103-12624 | ФАСОННЫЕ СТАЛЬНЫЕ СВАРНЫЕ ЧАСТИ БЕЗ ФЛАНЦЕВ ДИАМЕТРОМ ДО 800 ММ | шт |  |  |  | 1593.6982 | 112.1964 | 1705.8946
|  |  | 1 |  |  |  | 1593.6982 | 112.1964 | 1705.8946
| Б-2 | ПРОКЛАДКА ПАРОНИТОВАЯ МАРКИ ПМБ ТОЛЩИНОЙ 1 ММ | м3 |  |  |  | 1.6864 | 0.11873 | 1.8052
|  |  | 0.09303 |  |  |  | 0.15689 | 0.011045 | 0.16793
4 | Е24-1-4 | ПРОКЛАДКА ТРУБОПРОВОДОВ В КАНАЛАХ И НАДЗЕМНАЯ ПРИ УСЛОВНОМ ДАВЛЕНИИ 0,6 МПА, ТЕМПЕРАТУРЕ 115 ГРАД.С, ДИАМЕТРОМ ТРУБ 100 ММ | 1км | 3964.56 | 2778.41 | 829.89 |  |  | 6742.97 | 554.3 | 117.49
|  |  | 2.39 | 9475.2984 | 6640.3999 | 1983.4371 |  |  | 16115.6983 | 1346.777 | 280.8011
| С101-151300 | ЭЛЕКТРОДЫ ТИПА Э42 ДИАМЕТРОМ 4 ММ | кг |  |  |  | 5.57 | 0.39213 | 5.9621
|  |  | 0.1195 |  |  |  | 0.66562 | 0.046859 | 0.71247
| С101-25400 | ИЗВЕСТЬ ХЛОРНАЯ МАРКИ А | т |  |  |  | 1691.93 | 119.1119 | 1811.0419
|  |  | 0.0239 |  |  |  | 40.4371 | 2.8468 | 43.2839
| С101-32400 | КИСЛОРОД ТЕХНИЧЕСКИЙ ГАЗООБРАЗНЫЙ | м3 |  |  |  | 2.81 | 0.19782 | 3.0078
|  |  | 0.1912 |  |  |  | 0.53727 | 0.037824 | 0.5751
| С101-6400-1 | АЦЕТИЛЕН РАСТВОРЕННЫЙ ТЕХНИЧЕСКИЙ МАРКИ Б | т |  |  |  | 3000 | 211.2 | 3211.2
|  |  | 0.0478 |  |  |  | 143.4 | 10.0954 | 153.4954
| С412-9005 | ВОДА | м3 |  |  |  | 1.26 | 0.088704 | 1.3487
|  |  | 93.21 |  |  |  | 117.4446 | 8.2681 | 125.7127
| С552-804-1 | КРУГИ ШЛИФОВАЛЬНЫЕ ДЛЯ СПЕЦИАЛЬНЫХ МОНТАЖНЫХ РАБОТ 5П 230Х6Х22 | м3 |  |  |  | 84.92 | 5.9784 | 90.8984
|  |  | 13.145 |  |  |  | 1116.2734 | 78.5856 | 1194.859
| С103-19900 | ТРУБЫ СТАЛЬНЫЕ | м |  |  |  | 16.4762 | 1.1599 | 17.6361
|  |  | 2390 |  |  |  | 39378.1515 | 2772.2219 | 42150.3733
| Б-1 | ОПОРЫ НЕПОДВИЖНЫЕ | шт |  |  |  | 10.5 | 0.7392 | 11.2392
|  |  | 683 |  |  |  | 7171.5 | 504.8736 | 7676.3736
| C300-14167 | ВЕНТИЛИ ПРОХОДНЫЕ МУФТОВЫЕ ДИАМЕТРОМ 25 ММ | м3 |  |  |  | 8.38 | 0.58995 | 8.97
|  |  | 5 |  |  |  | 41.9 | 2.9498 | 44.8498
| C103-12624 | ФАСОННЫЕ СТАЛЬНЫЕ СВАРНЫЕ ЧАСТИ БЕЗ ФЛАНЦЕВ ДИАМЕТРОМ ДО 800 ММ | шт |  |  |  | 1593.6982 | 112.1964 | 1705.8946
|  |  | 1 |  |  |  | 1593.6982 | 112.1964 | 1705.8946
| Б-2 | ПРОКЛАДКА ПАРОНИТОВАЯ МАРКИ ПМБ ТОЛЩИНОЙ 1 ММ | м3 |  |  |  | 1.6864 | 0.11873 | 1.8052
|  |  | 1.8154 |  |  |  | 3.0616 | 0.21554 | 3.2771
5 | Е24-1-9 | ПРОКЛАДКА ТРУБОПРОВОДОВ В КАНАЛАХ И НАДЗЕМНАЯ ПРИ УСЛОВНОМ ДАВЛЕНИИ 0,6 МПА, ТЕМПЕРАТУРЕ 115 ГРАД.С, ДИАМЕТРОМ ТРУБ 300 ММ | 1км | 7221.46 | 6279.16 | 1555.54 |  |  | 13500.62 | 1009.66 | 210.34
|  |  | 10.58 | 76403.0468 | 66433.5128 | 16457.6132 |  |  | 142836.5596 | 10704.2028 | 2225.3972
| С101-151300 | ЭЛЕКТРОДЫ ТИПА Э42 ДИАМЕТРОМ 4 ММ | кг |  |  |  | 5482.51 | 385.9687 | 5868.4787
|  |  | 1.587 |  |  |  | 8700.7434 | 612.5323 | 9313.2757
| С101-25400 | ИЗВЕСТЬ ХЛОРНАЯ МАРКИ А | т |  |  |  | 2340 | 164.736 | 2504.736
|  |  | 0.2116 |  |  |  | 495.144 | 34.8581 | 530.0021
| С101-32400 | КИСЛОРОД ТЕХНИЧЕСКИЙ ГАЗООБРАЗНЫЙ | м3 |  |  |  | 2.81 | 0.19782 | 3.0078
|  |  | 6.877 |  |  |  | 19.3244 | 1.3604 | 20.6848
| С101-6400-1 | АЦЕТИЛЕН РАСТВОРЕННЫЙ ТЕХНИЧЕСКИЙ МАРКИ Б | т |  |  |  | 26.58 | 1.8712 | 28.4512
|  |  | 1.058 |  |  |  | 28.1216 | 1.9798 | 30.1014
| С300-27165 | ЗАДВИЖКИ СТАЛЬНЫЕ 30С41НЖ1 ДИАМЕТРОМ 100 ММ | м |  |  |  | 30.14 | 2.1219 | 32.2619
|  |  | 43 |  |  |  | 1296.02 | 91.2398 | 1387.2598
| С412-9005 | ВОДА | м3 |  |  |  | 1.26 | 0.088704 | 1.3487
|  |  | 3967.5 |  |  |  | 4999.05 | 351.9331 | 5350.9831
| С552-804-1 | КРУГИ ШЛИФОВАЛЬНЫЕ ДЛЯ СПЕЦИАЛЬНЫХ МОНТАЖНЫХ РАБОТ 5П 230Х6Х22 | м3 |  |  |  | 84.92 | 5.9784 | 90.8984
|  |  | 211.6 |  |  |  | 17969.072 | 1265.0227 | 19234.0947
| С103-19900 | ТРУБЫ СТАЛЬНЫЕ | м |  |  |  | 78.9299 | 5.5567 | 84.4865
|  |  | 10580 |  |  |  | 835078.1304 | 58789.5004 | 893867.6308
| Б-1 | ОПОРЫ НЕПОДВИЖНЫЕ | шт |  |  |  | 30.56 | 2.1514 | 32.7114
|  |  | 3023 |  |  |  | 92382.88 | 6503.7548 | 98886.6348
| C300-14167 | ВЕНТИЛИ ПРОХОДНЫЕ МУФТОВЫЕ ДИАМЕТРОМ 25 ММ | м3 |  |  |  | 150.9598 | 10.6276 | 161.5874
|  |  | 8 |  |  |  | 1207.6787 | 85.0206 | 1292.6992
| C103-12624 | ФАСОННЫЕ СТАЛЬНЫЕ СВАРНЫЕ ЧАСТИ БЕЗ ФЛАНЦЕВ ДИАМЕТРОМ ДО 800 ММ | шт |  |  |  | 1593.6982 | 112.1964 | 1705.8946
|  |  | 1 |  |  |  | 1593.6982 | 112.1964 | 1705.8946
| Б-2 | ПРОКЛАДКА ПАРОНИТОВАЯ МАРКИ ПМБ ТОЛЩИНОЙ 1 ММ | м3 |  |  |  | 1.6864 | 0.11873 | 1.8052
|  |  | 8.0351 |  |  |  | 13.5508 | 0.95397 | 14.5047
6 | Е22-18-1 | НАНЕСЕНИЕ НОРМАЛЬНОЙ АНТИКОРРОЗИОННОЙ БИТУМНО-ПОЛИМЕРНОЙ ИЗОЛЯЦИИ НА СТАЛЬНЫЕ ТРУБОПРОВОДЫ ДИАМЕТРОМ 50 ММ | км | 924.56 | 2487.19 | 294.69 |  |  | 3411.75 | 128 | 40.26
|  |  | 0.22 | 203.4032 | 547.1818 | 64.8318 |  |  | 750.585 | 28.16 | 8.8572
| С101-128902 | ТКАНЬ МЕШОЧНАЯ | 10м2 |  |  |  | 29.48 | 2.0754 | 31.5554
|  |  | 0.0682 |  |  |  | 2.0105 | 0.14154 | 2.1521
| С101-7000 | БЕНЗИН АВТОМОБИЛЬНЫЙ АИ-95 | т |  |  |  | 2308.8 | 162.5395 | 2471.3395
|  |  | 0.0044 |  |  |  | 10.1587 | 0.71517 | 10.8739
| С101-7200 | БИТУМЫ НЕФТЯНЫЕ ИЗОЛЯЦИОННЫЕ,МАРОК БНИ-IV-3, БНИ-IV, БНИ-V | т |  |  |  | 784.31 | 55.2154 | 839.5254
|  |  | 0.0022 |  |  |  | 1.7255 | 0.12147 | 1.847
| С102-800 | ЛЕСОМАТЕРИАЛЫ КРУГЛЫЕ ХВОЙНЫХ ПОРОД ДЛЯ СТРОИТЕЛЬСТВА ДЛИНОЙ 3-6,5 М, ДИАМЕТРОМ 14-24 СМ, 1-2 СОРТА, НИЖНИЙ ЛЕСОСКЛАД | м3 |  |  |  | 98.69 | 6.9478 | 105.6378
|  |  | 0.055 |  |  |  | 5.428 | 0.38213 | 5.8101
| С104-9014 | ТКАНЬ СТЕКЛЯННАЯ МАРКИ РАТЛ-80 (100), РАТЛ-90 (100) | м2 |  |  |  | 0.61 | 0.042944 | 0.65294
|  |  | 46.2 |  |  |  | 28.182 | 1.984 | 30.166
| С117-1403 | МАСТИКА БИТУМНО-ПОЛИМЕРНАЯ КРОВЕЛЬНАЯ И ГИДРОИЗОЛЯЦИОННАЯ (МБПГ), ГОРЯЧАЯ | т |  |  |  | 1782.26 | 125.4711 | 1907.7311
|  |  | 0.1694 |  |  |  | 301.9148 | 21.2548 | 323.1696
| С101-21700 | гидростеклоизол | м2 |  |  |  | 5.5354 | 0.38969 | 5.9251
|  |  | 273.7898 |  |  |  | 1515.5333 | 106.6935 | 1622.2269
7 | Е22-18-2 | НАНЕСЕНИЕ НОРМАЛЬНОЙ АНТИКОРРОЗИОННОЙ БИТУМНО-ПОЛИМЕРНОЙ ИЗОЛЯЦИИ НА СТАЛЬНЫЕ ТРУБОПРОВОДЫ ДИАМЕТРОМ 75 ММ | км | 924.56 | 2481.18 | 296.42 |  |  | 3405.74 | 128 | 40.59
|  |  | 0.62 | 573.2272 | 1538.3316 | 183.7804 |  |  | 2111.5588 | 79.36 | 25.1658
| С101-128902 | ТКАНЬ МЕШОЧНАЯ | 10 м2 |  |  |  | 29.48 | 2.0754 | 31.5554
|  |  | 0.1922 |  |  |  | 5.6661 | 0.39889 | 6.0649
| С101-7000 | БЕНЗИН АВТОМОБИЛЬНЫЙ АИ-95 | т |  |  |  | 2308.8 | 162.5395 | 2471.3395
|  |  | 0.0186 |  |  |  | 42.9437 | 3.0232 | 45.9669
| С101-7200 | БИТУМЫ НЕФТЯНЫЕ ИЗОЛЯЦИОННЫЕ,МАРОК БНИ-IV-3, БНИ-IV, БНИ-V | т |  |  |  | 784.31 | 55.2154 | 839.5254
|  |  | 0.0102 |  |  |  | 8 | 0.5632 | 8.5632
| С102-800 | ЛЕСОМАТЕРИАЛЫ КРУГЛЫЕ ХВОЙНЫХ ПОРОД ДЛЯ СТРОИТЕЛЬСТВА ДЛИНОЙ 3-6,5 М, ДИАМЕТРОМ 14-24 СМ, 1-2 СОРТА, НИЖНИЙ ЛЕСОСКЛАД | м3 |  |  |  | 98.69 | 6.9478 | 105.6378
|  |  | 0.255 |  |  |  | 25.1659 | 1.7717 | 26.9376
| С104-9014 | ТКАНЬ СТЕКЛЯННАЯ МАРКИ РАТЛ-80 (100), РАТЛ-90 (100) | м2 |  |  |  | 0.61 | 0.042944 | 0.65294
|  |  | 173.6 |  |  |  | 105.896 | 7.4551 | 113.3511
| С117-1403 | МАСТИКА БИТУМНО-ПОЛИМЕРНАЯ КРОВЕЛЬНАЯ И ГИДРОИЗОЛЯЦИОННАЯ (МБПГ), ГОРЯЧАЯ | т |  |  |  | 1782.26 | 125.4711 | 1907.7311
|  |  | 1.5038 |  |  |  | 2680.1626 | 188.6834 | 2868.846
| С101-21700 | гидростеклоизол | м2 |  |  |  | 5.5354 | 0.38969 | 5.9251
|  |  | 410.6847 |  |  |  | 2273.3 | 160.0403 | 2433.3403
8 | Е22-18-3 | НАНЕСЕНИЕ НОРМАЛЬНОЙ АНТИКОРРОЗИОННОЙ БИТУМНО-ПОЛИМЕРНОЙ ИЗОЛЯЦИИ НА СТАЛЬНЫЕ ТРУБОПРОВОДЫ ДИАМЕТРОМ 100 ММ | км | 931.79 | 2553.57 | 308.46 |  |  | 3485.36 | 129 | 42.34
|  |  | 2.5084 | 2337.302 | 6405.375 | 773.7411 |  |  | 8742.677 | 323.5836 | 106.2057
| С101-128902 | ТКАНЬ МЕШОЧНАЯ | 10 м2 |  |  |  | 29.48 | 2.0754 | 31.5554
|  |  | 0.7776 |  |  |  | 22.9238 | 1.6138 | 24.5376
| С101-7000 | БЕНЗИН АВТОМОБИЛЬНЫЙ АИ-95 | т |  |  |  | 2308.8 | 162.5395 | 2471.3395
|  |  | 0.10034 |  |  |  | 231.6558 | 16.3086 | 247.9643
| С101-7200 | БИТУМЫ НЕФТЯНЫЕ ИЗОЛЯЦИОННЫЕ,МАРОК БНИ-IV-3, БНИ-IV, БНИ-V | т |  |  |  | 784.31 | 55.2154 | 839.5254
|  |  | 0.050168 |  |  |  | 39.3473 | 2.77 | 42.1173
| С102-800 | ЛЕСОМАТЕРИАЛЫ КРУГЛЫЕ ХВОЙНЫХ ПОРОД ДЛЯ СТРОИТЕЛЬСТВА ДЛИНОЙ 3-6,5 М, ДИАМЕТРОМ 14-24 СМ, 1-2 СОРТА, НИЖНИЙ ЛЕСОСКЛАД | м3 |  |  |  | 98.69 | 6.9478 | 105.6378
|  |  | 0.6271 |  |  |  | 61.8885 | 4.357 | 66.2454
| С104-9014 | ТКАНЬ СТЕКЛЯННАЯ МАРКИ РАТЛ-80 (100), РАТЛ-90 (100) | м2 |  |  |  | 0.61 | 0.042944 | 0.65294
|  |  | 1003.36 |  |  |  | 612.0496 | 43.0883 | 655.1379
| С117-1403 | МАСТИКА БИТУМНО-ПОЛИМЕРНАЯ КРОВЕЛЬНАЯ И ГИДРОИЗОЛЯЦИОННАЯ (МБПГ), ГОРЯЧАЯ | т |  |  |  | 1782.26 | 125.4711 | 1907.7311
|  |  | 3.6623 |  |  |  | 6527.1066 | 459.5083 | 6986.6149
| С101-21700 | гидростеклоизол | м2 |  |  |  | 5.5354 | 0.38969 | 5.9251
|  |  | 547.5796 |  |  |  | 3031.0666 | 213.3871 | 3244.4537
8 | Е22-18-8 | НАНЕСЕНИЕ НОРМАЛЬНОЙ АНТИКОРРОЗИОННОЙ БИТУМНО-ПОЛИМЕРНОЙ ИЗОЛЯЦИИ НА СТАЛЬНЫЕ ТРУБОПРОВОДЫ ДИАМЕТРОМ 300 ММ | км | 1560.2 | 7081.17 | 938.58 |  |  | 8641.37 | 216 | 127.32
|  |  | 10.58 | 16506.916 | 74918.7786 | 9930.1764 |  |  | 91425.6946 | 2285.28 | 1347.0456
| С101-128902 | ТКАНЬ МЕШОЧНАЯ | 10 м2 |  |  |  | 29.48 | 2.0754 | 31.5554
|  |  | 3.2798 |  |  |  | 96.6885 | 6.8069 | 103.4954
| С101-7000 | БЕНЗИН АВТОМОБИЛЬНЫЙ АИ-95 | т |  |  |  | 2308.8 | 162.5395 | 2471.3395
|  |  | 1.2696 |  |  |  | 2931.2525 | 206.3602 | 3137.6127
| С101-7200 | БИТУМЫ НЕФТЯНЫЕ ИЗОЛЯЦИОННЫЕ,МАРОК БНИ-IV-3, БНИ-IV, БНИ-V | т |  |  |  | 784.31 | 55.2154 | 839.5254
|  |  | 0.051 |  |  |  | 39.9998 | 2.816 | 42.8158
| С102-800 | ЛЕСОМАТЕРИАЛЫ КРУГЛЫЕ ХВОЙНЫХ ПОРОД ДЛЯ СТРОИТЕЛЬСТВА ДЛИНОЙ 3-6,5 М, ДИАМЕТРОМ 14-24 СМ, 1-2 СОРТА, НИЖНИЙ ЛЕСОСКЛАД | м3 |  |  |  | 98.69 | 6.9478 | 105.6378
|  |  | 2.645 |  |  |  | 261.0351 | 18.3769 | 279.4119
| С104-9014 | ТКАНЬ СТЕКЛЯННАЯ МАРКИ РАТЛ-80 (100), РАТЛ-90 (100) | м2 |  |  |  | 0.61 | 0.042944 | 0.65294
|  |  | 12696 |  |  |  | 7744.56 | 545.217 | 8289.777
| С117-1403 | МАСТИКА БИТУМНО-ПОЛИМЕРНАЯ КРОВЕЛЬНАЯ И ГИДРОИЗОЛЯЦИОННАЯ (МБПГ), ГОРЯЧАЯ | т |  |  |  | 1782.26 | 125.4711 | 1907.7311
|  |  | 46.4462 |  |  |  | 82779.2044 | 5827.656 | 88606.8604
| С101-21700 | гидростеклоизол | м2 |  |  |  | 5.5354 | 0.38969 | 5.9251 |  |  | 99877.9994
|  |  | 1642.7388 |  |  |  | 9093.1999 | 640.1613 | 9733.3612 |  |  |  | 99877.9994
Итого затрат |  |  |  | 108816.4068 | 158750.7505 | 30189.2448 | 1154222.0879 | 81257.235 | 1235479.3229 | 15297.156 | 4106.0898
ОХРиОПР | [8 empty] | 79900.4485 |  |  | SUMIF(H203:H216,IFNA($D$203:$D$216))+SUMIF(H187:H200,IFNA($D$187:$D$200))+SUMIF(H171:H184,IFNA($D$171:$D$184))
Плановая прибыли | [8 empty] | 88324.191
Всего по ПТМ | [8 empty] | 1403703.9625
Затраты труда рабочих | [8 empty] | 15297.156
Затраты труда машинистов | [8 empty] | 4106.0898
испытания
2 | E24-118-1 | ПРОДУВКА И ПНЕВМАТИЧЕСКОЕ ИСПЫТАНИЕ ТРУБОПРОВОДА (ПРОЧНОСТЬ И ГЕРМЕТИЧНОСТЬ) ДИАМЕТРОМ ДО 100 ММ | км | 936.9 | 527.12 | 111.04 |  |  | 1464.02 | 135 | 16
|  |  | 3.35 | 3138.615 | 1765.852 | 371.984 |  |  | 4904.467 | 452.25 | 53.6
| С101-151400 | ЭЛЕКТРОДЫ ТИПА Э42А ДИАМЕТРОМ 4 ММ | т |  |  |  | 2940 | 206.976 | 3146.976
|  |  | 0.0015075 |  |  |  | 4.4321 | 0.31202 | 4.7441
| С101-32400 | КИСЛОРОД ТЕХНИЧЕСКИЙ ГАЗООБРАЗНЫЙ | м3 |  |  |  | 2.81 | 0.19782 | 3.0078
|  |  | 0.0335 |  |  |  | 0.094135 | 0.0066271 | 0.10076
| С101-62300 | МЫЛО ТВЕРДОЕ ХОЗЯЙСТВЕННОЕ | шт |  |  |  | 0.56 | 0.039424 | 0.59942
|  |  | 16.75 |  |  |  | 9.38 | 0.66035 | 10.0404
| С101-82511 | СМЕСЬ ПРОПАНА И БУТАНА ТЕХНИЧЕСКИХ | кг |  |  |  | 1.2 | 0.08448 | 1.2845
|  |  | 0.0335 |  |  |  | 0.0402 | 0.0028301 | 0.04303
| С103-300 | ТРУБА СТАЛЬНАЯ СВАРНАЯ ВОДОГАЗОПРОВОДНАЯ ЧЕРНАЯ ЛЕГКАЯ (НЕОЦИНКОВАННАЯ) НОМИНАЛЬНЫМ ДИАМЕТРОМ 25 ММ, ТОЛЩИНОЙ СТЕНКИ 2, 8 ММ | м |  |  |  | 3.53 | 0.24851 | 3.7785
|  |  | 4.02 |  |  |  | 14.1906 | 0.99902 | 15.1896
| С300-47417 | КРАНЫ ПРОХОДНЫЕ САЛЬНИКОВЫЕ МУФТОВЫЕ ЛАТУННЫЕ 11Б1БК ДИАМЕТРОМ 25 ММ | шт |  |  |  | 11.46 | 0.80678 | 12.2668
|  |  | 1 |  |  |  | 11.46 | 0.80678 | 12.2668
| С300-48607 | МАНОМЕТРЫ ОБЩЕГО НАЗНАЧЕНИЯ ОБМ1-100 | шт |  |  |  | 13.34 | 0.93914 | 14.2791
|  |  | 1 |  |  |  | 13.34 | 0.93914 | 14.2791
| С412-9005 | ВОДА | м3 |  |  |  | 1.26 | 0.088704 | 1.3487
|  |  | 0.0335 |  |  |  | 0.04221 | 0.0029716 | 0.045182
| С300-27164 | Задвижки стальные | шт |  |  |  | 294.8285 | 207.5592 | 502.3877
|  |  | 1 |  |  |  | 294.8285 | 207.5592 | 502.3877
| С300-41730-2 | клапаны обратные, подъемные фланцевые 19Ч16БР, диаметром 80мм | шт |  |  |  | 146.8074 | 103.3524 | 250.1598
|  |  | 1 |  |  |  | 146.8074 | 103.3524 | 250.1598
| С300-27182 | Заглушки чугунные | шт |  |  |  | 4.961 | 3.4925 | 8.4535
|  |  | 1 |  |  |  | 4.961 | 3.4925 | 8.4535
| С541-6300-1 | Прокладки из паронита марки ПМБ, толщиной 1 мм | кг |  |  |  | 5.6654 | 3.9884 | 9.6539
|  |  | 3.417 |  |  |  | 19.3587 | 13.6285 | 32.9872
| С541-6900-1 | Прокладки из паронита, марки ПМБ, толщиной 3 мм | кг |  |  |  | 186.1485 | 131.0485 | 317.197
|  |  | 0.28 |  |  |  | 52.1216 | 36.6936 | 88.8152
2 | Е24-118-3 | ПРОДУВКА И ПНЕВМАТИЧЕСКОЕ ИСПЫТАНИЕ ТРУБОПРОВОДА (ПРОЧНОСТЬ И ГЕРМЕТИЧНОСТЬ) ДИАМЕТРОМ ДО 300 ММ | km | 1249.2 | 2194.58 | 464.98 |  |  | 3443.78 | 180 | 67
|  |  | 10.58 | 13216.536 | 23218.6564 | 4919.4884 |  |  | 36435.1924 | 1904.4 | 708.86
| С101-151400 | ЭЛЕКТРОДЫ ТИПА Э42А ДИАМЕТРОМ 4 ММ | t |  |  |  | 2940 | 206.976 | 3146.976
|  |  | 0.0082524 |  |  |  | 24.2621 | 1.708 | 25.9701
| С101-32400 | КИСЛОРОД ТЕХНИЧЕСКИЙ ГАЗООБРАЗНЫЙ | m3 |  |  |  | 2.81 | 0.19782 | 3.0078
|  |  | 0.4232 |  |  |  | 1.1892 | 0.083719 | 1.2729
| С101-62300 | МЫЛО ТВЕРДОЕ ХОЗЯЙСТВЕННОЕ | шт |  |  |  | 0.56 | 0.039424 | 0.59942
|  |  | 52.9 |  |  |  | 29.624 | 2.0855 | 31.7095
| С101-82511 | СМЕСЬ ПРОПАНА И БУТАНА ТЕХНИЧЕСКИХ | kg |  |  |  | 1.2 | 0.08448 | 1.2845
|  |  | 0.2116 |  |  |  | 0.25392 | 0.017876 | 0.2718
| С103-300 | ТРУБА СТАЛЬНАЯ СВАРНАЯ ВОДОГАЗОПРОВОДНАЯ ЧЕРНАЯ ЛЕГКАЯ (НЕОЦИНКОВАННАЯ) НОМИНАЛЬНЫМ ДИАМЕТРОМ 25 ММ, ТОЛЩИНОЙ СТЕНКИ 2, 8 ММ | m |  |  |  | 3.53 | 0.24851 | 3.7785
|  |  | 12.696 |  |  |  | 44.8169 | 3.1551 | 47.972
| С300-47417 | КРАНЫ ПРОХОДНЫЕ САЛЬНИКОВЫЕ МУФТОВЫЕ ЛАТУННЫЕ 11Б1БК ДИАМЕТРОМ 25 ММ | шт |  |  |  | 11.46 | 0.80678 | 12.2668
|  |  | 1 |  |  |  | 11.46 | 0.80678 | 12.2668
| С300-48607 | МАНОМЕТРЫ ОБЩЕГО НАЗНАЧЕНИЯ ОБМ1-100 | шт |  |  |  | 13.34 | 0.93914 | 14.2791
|  |  | 1 |  |  |  | 13.34 | 0.93914 | 14.2791
| С412-9005 | ВОДА | m3 |  |  |  | 1.26 | 0.088704 | 1.3487
|  |  | 0.1058 |  |  |  | 0.13331 | 0.0093849 | 0.14269
| С300-27164 | Задвижки стальные | шт |  |  |  | 294.8285 | 207.5592 | 502.3877
|  |  | 1 |  |  |  | 294.8285 | 207.5592 | 502.3877
| С300-41730-2 | клапаны обратные, подъемные фланцевые 19Ч16БР, диаметром 80мм | шт |  |  |  | 146.8074 | 103.3524 | 250.1598
|  |  | 1 |  |  |  | 146.8074 | 103.3524 | 250.1598
| С300-27182 | Заглушки чугунные | шт |  |  |  | 4.961 | 3.4925 | 8.4535
|  |  | 1 |  |  |  | 4.961 | 3.4925 | 8.4535
| С541-6300-1 | Прокладки из паронита марки ПМБ, толщиной 1 мм | kg |  |  |  | 5.6654 | 3.9884 | 9.6539
|  |  | 10.7916 |  |  |  | 61.1388 | 43.0417 | 104.1805
| С541-6900-1 | Прокладки из паронита, марки ПМБ, толщиной 3 мм | kg |  |  |  | 186.1485 | 131.0485 | 317.197
|  |  | 0.38 |  |  |  | 70.7364 | 49.7984 | 120.5349
Итого затрат |  |  |  | 16355.151 | 24984.5084 | 5291.4724 | 1274.6078 | 784.506 | 2059.1137 | 2356.65 | 762.46
ОХРиОПР | [8 empty] | 12442.4791
Плановая прибыли | [8 empty] | 13754.2645
Всего по ПТМ | [8 empty] | 28255.8573
Затраты труда рабочих | [8 empty] | 2356.65
Затраты труда машинистов | [8 empty] | 762.46
подготовка
1 | E11-2-1 | УСТРОЙСТВО ПОДСТИЛАЮЩИХ СЛОЕВ ПЕСЧАНЫХ | m3 | 20.35 | 4.71 | 1.53 |  |  | 25.06 | 3.41 | 0.22
|  |  | 606.49 | 12342.0715 | 2856.5679 | 927.9297 |  |  | 15198.6394 | 2068.1309 | 133.4278
| С412-1500 | ПЕСОК ОБОГАЩЕННЫЙ | m3 |  |  |  | 8.94 | 0.62938 | 9.5694
|  |  | 679.2688 |  |  |  | 6072.6631 | 427.5155 | 6500.1786
| С412-9005 | ВОДА | m3 |  |  |  | 1.26 | 0.088704 | 1.3487
|  |  | 66.7139 |  |  |  | 84.0595 | 5.9178 | 89.9773
Итого затрат |  |  |  | 12342.0715 | 2856.5679 | 927.9297 | 6156.7226 | 433.4333 | 21788.7953 | 2068.1309 | 133.4278
ОХРиОПР | [8 empty] | 7627.5967
Плановая прибыли | [8 empty] | 8431.7588
Всего по ПТМ | [8 empty] | 37848.1507
Затраты труда рабочих | [8 empty] | 2068.1309
Затраты труда машинистов | [8 empty] | 133.4278
Итого затрат |  |  |  | 159857.4297 | 250718.8768 | 54945.5804 | 1161653.6091 | 82475.1877 | 1349252.2293 | 23861.0745 | 7606.0061
ОХРиОПР | [8 empty] | 123468.7702
Плановая прибыли | [8 empty] | 136485.8326
Всего по ПТМ | [8 empty] | 1609206.8321
Затраты труда рабочих | [8 empty] | 23861.0745
Затраты труда машинистов | [8 empty] | 7606.0061
31467.0806

## ведомость
работа | итого затрат | %
1 | 2 | 3
землянные рботыы | 89924.9975 | 8.6626
испытания | 2059.1137 | 1.7559
прокладка труб | 1235479.3229 | 87.2296
подготовка | 21788.7953 | 2.352
| ∑= | 100

## сводный сметный
Номера сметных расчётов (смет) | Наименование глав, объектов, работ, средств |  | Стоимость, руб
|  |  | заработаная плата | эксплуатация машин и механизмов | матнриалы, изделия, конструкции | ОХР и ОПР | оборудование | прочие | общая стоимость тыс. руб
|  |  |  | в т.ч. зарплата машиниста | в т.ч. транспорт | Пп |  |  | трудоёмкость в чел-час
1 | 2 |  | 3 | 4 | 5 | 6 | 7 | 8 | 9
Глава 1 Подготовка территории строительства
Пункт 21 Инструкции | Средства на подготовку территории строительства |  | 1.0299 | 0.28966 | 3.3954 | 1.1345 |  |  | 8.046
|  |  |  | 0.10138 | 0.3138 | 1.8828 |  |  | 629.3416
| ИТОГО ПО ГЛАВЕ 1 |  | 1.0299 | 0.28966 | 3.3954 | 1.1345 |  |  | 8.046
|  |  |  | 0.10138 | 0.3138 | 1.8828 |  |  | 629.3416
Глава 2 Основные здания, сооружения
Объектная (локальная)смета | Прокладка участка газопровода длиной 13934м |  | 159.8574 | 250.7189 | 1161.6536 | 123.4688 |  |  | 1609.2068
|  |  |  | 54.9456 | 82.4752 | 136.4858 |  |  | 31467.0806
| ИТОГО ПО ГЛАВЕ 2 |  | 159.8574 | 250.7189 | 1161.6536 | 123.4688 |  |  | 1609.2068
|  |  |  | 54.9456 | 82.4752 | 136.4858 |  |  | 31467.0806
Глава 6 Наружные сети и сооружения водоснабжения, канализации, теплоснабжения и газоснабжения
Объектная (локальная) смета | Водозаборные сооружения, насосные станции, водонапорные башни, тепловые пункты, наружные сети, водоснабжения, канализации, теплоснабжения, газоснабжения и т.п. |  | 20.4618 | 9.0259 | 490.2178 | 17.4091 |  |  | 80.4603
|  |  |  | 0.69231 | 3.2165 | 31.9377 |  |  | 1573.354
| ИТОГО ПО ГЛАВЕ 6 |  | 20.4618 | 9.0259 | 490.2178 | 17.4091 |  |  | 80.4603
|  |  |  | 0.69231 | 3.2165 | 31.9377 |  |  | 1573.354
Глава 7 Благоустройство территории
Объектная (локальная) смета | Вертикальная планировка, благоустройство, озеленение, малые архитектурные формы, ограждения территории и т.п. |  | 8.2391 | 2.3173 | 27.1634 | 9.0759 |  |  | 64.3683
|  |  |  | 0.81104 | 2.5104 | 15.0622 |  |  | 1258.6832
| ИТОГО ПО ГЛАВЕ 7 |  | 8.2391 | 2.3173 | 27.1634 | 9.0759 |  |  | 64.3683
|  |  |  | 0.81104 | 2.5104 | 15.0622 |  |  | 1258.6832
| ИТОГО ПО ГЛАВАМ 1-7 |  | 189.5882 | 262.3517 | 1682.4303 | 151.0883 |  |  | 1762.0815
|  |  |  | 56.5503 | 88.5159 | 185.3685 |  |  | 34928.4594
Глава 8 Временные здания и сооружения
Пункт 29 Инструкции | Временные здания и сооружения 6,2% |  | 3: 0.045782; 4: 0.015261; 5: 9.1564; 9: 15.2606
|  |  |  | 0.0030521 |  |  |  |  | 0.47308
| В том числе возврат материалов, изделий и конструкций от разборки временных зданий и сооружений |  | 4: 2.2891; 9: 2.2891
| ИТОГО ПО ГЛАВЕ 8 |  | 3: 0.045782; 4: 2.3043; 5: 9.1564; 9: 17.5497
|  |  |  | 0.0030521 |  |  |  |  | 0.47308
| ИТОГО ПО ГЛАВАМ 1-8 |  | 189.634 | 264.656 | 1691.5866 | 151.0883 |  |  | 1779.6312
|  |  |  | 56.5534 | 88.5159 | 185.3685 |  |  | 34928.9325
Глава 9 Прочие работы и расходы
Пункт 30.1 Инструкции | Дополнительные средства при производстве работ в зимнее время 3,53% |  | 3: 4.3774; 4: 3.8708; 5: 1.3094; 9: 9.5576
|  |  |  | 1.3381 |  |  |  |  | 9.5576
Пункт 30.2 Инструкции | Средства связанные с отчислением на социальное страхование 34% |  | 8: 83.6871; 9: 83.6871
Пункт 30.10 Инструкции | Средства связанные с подготовкой объекта к приёмке в эксплуатацию |  | 8: 5.4457; 9: 5.4457
| ИТОГО ПО ГЛАВЕ 9 |  | 4.3774 | 3.8708 | 1.3094 |  |  | 89.1328 | 98.6903
|  |  | 4: 1.3381; 9: 9.5576 | 1.1947
| ИТОГО ПО ГЛАВАМ 1-9 |  | 194.0114 | 268.5268 | 1692.896 | 151.0883 |  | 89.1328 | 1878.3215 | 1789.1887
|  |  | 4: 57.8914; 5: 88.5159; 6: 185.3685; 9: 34938.4901 | 4367.3113
Глава 10 Средства заказчика, застройщика
Пункт 31.1 Инструкции | Средства на содержание застройщика, заказчика (инженерной организации) 1,8% |  | 8: 33.8098; 9: 33.8098
Пункт 31.1.5 Инструкции | Средства на мониторинг цен (тарифов), расчёт индексов цен в строительстве 0,09% |  | 8: 2.4474; 9: 2.4474
Пункт 31.2 Инструкции | Средства на осуществление авторского надзора 0,2% |  | 8: 5.2766; 9: 5.2766
Пункт 31.3 Инструкции | Средства на проектные и изыскательские работы 5% |  | 8: 93.9161; 9: 93.9161
Пункт 31.4 Инструкции | Средства на проведение экспертизы |  | 8: 15.0266; 9: 15.0266
Пункт 31.6 Инструкции | Средства на целевые отчисления,производимые заказчиками, застройщиками от стоимости строительно-монтажных работ на финансирование инспекций департамента контроля и надзора за строительством 0,15% |  | 8: 4.081; 9: 4.081
| ИТОГО ПО ГЛАВАМ 10 |  | 8: 154.5574; 9: 154.5574
| ИТОГО ПО ГЛАВАМ 1-11 |  | 194.0114 | 268.5268 | 1692.896 | 151.0883 |  | 243.6901 | 2032.8788
|  |  |  | 57.8914 | 88.5159 | 185.3685 |  |  | 34938.4901
Пункт 33.1 Инструкции | Средства на непредвиденные работы и затраты |  | 2.9102 | 4.0279 | 25.3934 | 2.2663 |  | 3.6554 | 30.4932
|  |  |  | 0.86837 | 1.3277 | 2.7805 |  |  | 524.0774
| Итого с учётом непредвиденных работ и затрат |  | 196.9215 | 272.5547 | 1718.2894 | 153.3546 |  | 247.3455 | 2063.372
|  |  |  | 58.7598 | 89.8436 | 188.149 |  |  | 35462.5674
| Итого на дату начала разработки сметной документации |  | 196.9215 | 272.5547 | 1718.2894 | 153.3546 |  | 247.3455 | 2063.372
|  |  |  | 58.7598 | 89.8436 | 188.149 |  |  | 35462.5674
Подпункт 33.3.1 Инструкции | Средства, учитывающие применение прогнозных индексов цен в строительстве на дату начала строительства |  | 8: 31.352; 9: 31.352
| Итого на дату начала строительства |  | 196.9215 | 272.5547 | 1718.2894 | 153.3546 |  | 278.6975 | 2094.724
|  |  |  | 58.7598 | 89.8436 | 188.149 |  |  | 35462.5674
Подпункт 33.3.2 Инструкции | Средства, учитывающие применение прогнозных индексов цен в строительстве в нормативный срок строительства |  | 8: 36.9834; 9: 36.9834
| Итого по сводному сметному расчёту |  | 196.9215 | 272.5547 | 1718.2894 | 153.3546 |  | 315.6808 | 2131.7074
|  |  | 4: 58.7598; 5: 89.8436; 6: 188.149; 9: 35462.5674 | 354.3717
Пункт 34.1 Инструкции | Возвратные суммы |  | 8: 2.2891; 9: 2.2891
Итого средства, учитывающие применение прогнозных индексов от даты разработки сметной документации до даты начала строительства, тыс. руб. |  |  | 4: 31.352
Наименование объекта | bar: 4
Место расположения объекта |  |  | 4: г.Могилев
Источник финансирования |  |  | 4: Бюджетные средства г. Могилёва
Дата получения задания на проектирование |  |  | 4: 2020-01-03
Дата начала строительства |  |  | 4: 01.04.2021
Дата окончания строительства |  |  | 4: 15.06.2021
Протяженность газопровода |  |  | 4: 13934
Нормативный срок строительства |  |  | 4: 147дня
Стены |  |  | 4: кирпичные
Стоимость работ с учётом налогов согласно сводному сметному расчёту в ценах декабря 2020. |  |  | 4: 2063.372
Проектно-изыскательские работы |  |  | 4: 93.9161
Затраты заказчика, предусматриваемые главой 1 сводного сметного расчёта |  |  | 4: 8.046
Стоимость работ по сводному сметному расчёту без учёта проектно-изыскательских работ, экспертизы и затрат заказчика |  |  | 4: 1961.4099
Итого на дату начала строительства, тыс.руб |  |  | 4: 1992.7619
Период строительства с разбивкой по месяцам | апрель | май | июнь | июль | август | сентябрь | октябрь |  |  | Итого на дату начал строительства
ё | 199.2762 | 697.4667 | 199.2762 | 259.059 | 259.059 | 259.059 | 119.5657 |  |  | 1992.7619
Ежемесячный прогнозный индекс | 1.0053 | 1.0053 | 1.0053 | 1.0053 | 1.0053 | 1.0053 | 1.0053
Коэффициент для определения средств учитывающих применение прогнозных индексов | 1.0053 | 1.0106 | 1.016 | 1.0214 | 1.0268 | 1.0322 | 1.0377
Нормы задела по месяцам согласно ПОС | 10 | 35 | 10 | 13 | 13 | 13 | 6
Средства, учитывающие применение прогнозных индексов цен за нормативный срок строительства, тыс. руб. | 1.0562 | 7.4127 | 3.1853 | 5.5359 | 6.9382 | 8.348 | 4.507
Средства, учитывающие применение прогнозных индексов цен за нормативный срок строительства, тыс. руб. | [9 empty] | 36.9834
100

## варианты
№ | Обоснование | наименование работ | Ед. Измерения | Стоимость ед. изм / всего руб. | [5 empty] | Затраты труда рабочих | затраты труда машинистов
|  |  |  | з/п раб. | ЭМиМ |  | Материал | Транспорт | всего
[5 empty] | всего | в т-ч. Маш.
1 | 2 | 3 | 4 | 5 | 6 | 7 | 8 | 9 | 10 | 11 | 12
5 | Е24-1-9 | ПРОКЛАДКА ТРУБОПРОВОДОВ В КАНАЛАХ И НАДЗЕМНАЯ ПРИ УСЛОВНОМ ДАВЛЕНИИ 0,6 МПА, ТЕМПЕРАТУРЕ 115 ГРАД.С, ДИАМЕТРОМ ТРУБ 300 ММ | 1км | 7221.46 | 6279.16 | 1555.54 |  |  | 13500.62 | 1009.66 | 210.34
|  |  | 10.58 | 76403.0468 | 66433.5128 | 16457.6132 |  |  | 142836.5596 | 10704.2028 | 2225.3972
| С101-151300 | ЭЛЕКТРОДЫ ТИПА Э42 ДИАМЕТРОМ 4 ММ | кг |  |  |  | 5482.51 | 385.9687 | 5868.4787
|  |  | 1.587 |  |  |  | 8700.7434 | 612.5323 | 9313.2757
| С101-25400 | ИЗВЕСТЬ ХЛОРНАЯ МАРКИ А | т |  |  |  | 2340 | 164.736 | 2504.736
|  |  | 0.2116 |  |  |  | 495.144 | 34.8581 | 530.0021
| С101-32400 | КИСЛОРОД ТЕХНИЧЕСКИЙ ГАЗООБРАЗНЫЙ | м3 |  |  |  | 2.81 | 0.19782 | 3.0078
|  |  | 6.877 |  |  |  | 19.3244 | 1.3604 | 20.6848
| С101-6400-1 | АЦЕТИЛЕН РАСТВОРЕННЫЙ ТЕХНИЧЕСКИЙ МАРКИ Б | т |  |  |  | 26.58 | 1.8712 | 28.4512
|  |  | 1.058 |  |  |  | 28.1216 | 1.9798 | 30.1014
| С300-27165 | ЗАДВИЖКИ СТАЛЬНЫЕ 30С41НЖ1 ДИАМЕТРОМ 100 ММ | м |  |  |  | 30.14 | 2.1219 | 32.2619
|  |  | 43 |  |  |  | 1296.02 | 91.2398 | 1387.2598
| С412-9005 | ВОДА | м3 |  |  |  | 1.26 | 0.088704 | 1.3487
|  |  | 3967.5 |  |  |  | 4999.05 | 351.9331 | 5350.9831
| С552-804-1 | КРУГИ ШЛИФОВАЛЬНЫЕ ДЛЯ СПЕЦИАЛЬНЫХ МОНТАЖНЫХ РАБОТ 5П 230Х6Х22 | м3 |  |  |  | 84.92 | 5.9784 | 90.8984
|  |  | 211.6 |  |  |  | 17969.072 | 1265.0227 | 19234.0947
| С103-19900 | ТРУБЫ СТАЛЬНЫЕ электросварные прямошевные | м |  |  |  | 78.9299 | 5.5567 | 84.4865
|  |  | 10580 |  |  |  | 835078.1304 | 58789.5004 | 893867.6308
| Б-1 | ОПОРЫ НЕПОДВИЖНЫЕ | шт |  |  |  | 30.56 | 2.1514 | 32.7114
|  |  | 3023 |  |  |  | 92382.88 | 6503.7548 | 98886.6348
| C300-14167 | ВЕНТИЛИ ПРОХОДНЫЕ МУФТОВЫЕ ДИАМЕТРОМ 25 ММ | м3 |  |  |  | 150.9598 | 10.6276 | 161.5874
|  |  | 8 |  |  |  | 1207.6787 | 85.0206 | 1292.6992
| C103-12624 | ФАСОННЫЕ СТАЛЬНЫЕ СВАРНЫЕ ЧАСТИ БЕЗ ФЛАНЦЕВ ДИАМЕТРОМ ДО 800 ММ | шт |  |  |  | 1593.6982 | 112.1964 | 1705.8946
|  |  | 1 |  |  |  | 1593.6982 | 112.1964 | 1705.8946
| Б-2 | ПРОКЛАДКА ПАРОНИТОВАЯ МАРКИ ПМБ ТОЛЩИНОЙ 1 ММ | м3 |  |  |  | 1.6864 | 0.11873 | 1.8052
|  |  | 8.0351 |  |  |  | 13.5508 | 0.95397 | 14.5047
Итого на весь объём |  |  |  | 76403.0468 | 66433.5128 | 16457.6132 | 963783.4134 | 67850.3523 | 1031633.7658 | 10704.2028 | 2225.3972
Итого на 1000 м |  |  |  | 7221.46 | 6279.16 | 1555.54 | 9824.0544 | 691.6134 | 10515.6678 | 1009.66 | 210.34
ОХРиОПР | [8 empty] | 53376.3074
Плановая прибыль | [8 empty] | 59003.6634
Итого по ПТМ | [8 empty] | 1144013.7365
Затр. Тр. Раб. | [8 empty] | 10704.2028
Затр.Тр.Маш | [8 empty] | 2225.3972
№ | Обоснование | наименование работ | Ед. Измерения | Стоимость ед. изм / всего руб. | [5 empty] | Затраты труда рабочих | затраты труда машинистов
|  |  |  | з/п раб. | ЭМиМ |  | Материал | Транспорт | всего
[5 empty] | всего | в т-ч. Маш.
1 | 2 | 3 | 4 | 5 | 6 | 7 | 8 | 9 | 10 | 11 | 12
5 | Е24-1-9 | ПРОКЛАДКА ТРУБОПРОВОДОВ В КАНАЛАХ И НАДЗЕМНАЯ ПРИ УСЛОВНОМ ДАВЛЕНИИ 0,6 МПА, ТЕМПЕРАТУРЕ 115 ГРАД.С, ДИАМЕТРОМ ТРУБ 300 ММ | 1км | 7221.46 | 6279.16 | 1555.54 |  |  | 13500.62 | 1009.66 | 210.34
|  |  | 10.58 | 76403.0468 | 66433.5128 | 16457.6132 |  |  | 142836.5596 | 10704.2028 | 2225.3972
| С101-151300 | ЭЛЕКТРОДЫ ТИПА Э42 ДИАМЕТРОМ 4 ММ | кг |  |  |  | 5482.51 | 385.9687 | 5868.4787
|  |  | 1.587 |  |  |  | 8700.7434 | 612.5323 | 9313.2757
| С101-25400 | ИЗВЕСТЬ ХЛОРНАЯ МАРКИ А | т |  |  |  | 2340 | 164.736 | 2504.736
|  |  | 0.2116 |  |  |  | 495.144 | 34.8581 | 530.0021
| С101-32400 | КИСЛОРОД ТЕХНИЧЕСКИЙ ГАЗООБРАЗНЫЙ | м3 |  |  |  | 2.81 | 0.19782 | 3.0078
|  |  | 6.877 |  |  |  | 19.3244 | 1.3604 | 20.6848
| С101-6400-1 | АЦЕТИЛЕН РАСТВОРЕННЫЙ ТЕХНИЧЕСКИЙ МАРКИ Б | т |  |  |  | 26.58 | 1.8712 | 28.4512
|  |  | 1.058 |  |  |  | 28.1216 | 1.9798 | 30.1014
| С300-27165 | ЗАДВИЖКИ СТАЛЬНЫЕ 30С41НЖ1 ДИАМЕТРОМ 100 ММ | м |  |  |  | 30.14 | 2.1219 | 32.2619
|  |  | 43 |  |  |  | 1296.02 | 91.2398 | 1387.2598
| С412-9005 | ВОДА | м3 |  |  |  | 1.26 | 0.088704 | 1.3487
|  |  | 3967.5 |  |  |  | 4999.05 | 351.9331 | 5350.9831
| С552-804-1 | КРУГИ ШЛИФОВАЛЬНЫЕ ДЛЯ СПЕЦИАЛЬНЫХ МОНТАЖНЫХ РАБОТ 5П 230Х6Х22 | м3 |  |  |  | 84.92 | 5.9784 | 90.8984
|  |  | 211.6 |  |  |  | 17969.072 | 1265.0227 | 19234.0947
| С103-48900 | ТРУБЫ СТАЛЬНЫЕ бксшовные гафрированные | м |  |  |  | 80.3337 | 5.6555 | 85.9891
|  |  | 10580 |  |  |  | 849930.017 | 59835.0732 | 909765.0902
| Б-1 | ОПОРЫ НЕПОДВИЖНЫЕ | шт |  |  |  | 30.56 | 2.1514 | 32.7114
|  |  | 3023 |  |  |  | 92382.88 | 6503.7548 | 98886.6348
| C300-14167 | ВЕНТИЛИ ПРОХОДНЫЕ МУФТОВЫЕ ДИАМЕТРОМ 25 ММ | м3 |  |  |  | 150.9598 | 10.6276 | 161.5874
|  |  | 8 |  |  |  | 1207.6787 | 85.0206 | 1292.6992
| C103-12624 | ФАСОННЫЕ СТАЛЬНЫЕ СВАРНЫЕ ЧАСТИ БЕЗ ФЛАНЦЕВ ДИАМЕТРОМ ДО 800 ММ | шт |  |  |  | 1593.6982 | 112.1964 | 1705.8946
|  |  | 1 |  |  |  | 1593.6982 | 112.1964 | 1705.8946
| Б-2 | ПРОКЛАДКА ПАРОНИТОВАЯ МАРКИ ПМБ ТОЛЩИНОЙ 1 ММ | м3 |  |  |  | 1.6864 | 0.11873 | 1.8052
|  |  | 8.0351 |  |  |  | 13.5508 | 0.95397 | 14.5047
Итого на весь объём |  |  |  | 76403.0468 | 66433.5128 | 16457.6132 | 978635.3 | 68895.9251 | 1047531.2252 | 10704.2028 | 2225.3972
Итого на 1000 м |  |  |  | 7221.46 | 6279.16 | 1555.54 | 9825.4582 | 691.7123 | 10517.1704 | 1009.66 | 210.34
ОХРиОПР | [8 empty] | 53376.3074
Плановая прибыль | [8 empty] | 59003.6634
Итого по ПТМ | [8 empty] | 1159911.1959
Затр. Тр. Раб. | [8 empty] | 10704.2028
Затр.Тр.Маш | [8 empty] | 2225.3972
|  | ТРУБЫ СТАЛЬНЫЕ электросварные прямошевные | ТРУБЫ СТАЛЬНЫЕ бксшовные гафрированные
себестоимость | р | 1085010.0731 | 1100907.5325
| п1 | п2 |  | э1 | э2 | э общ | Ссм | к см
| 11479406.5737 | 11647601.6943 |  | 168195.1206 | 2.0912 | 170.2863 | 1609.2068 | 10.582
(/1000)
168.1951
[5 empty] | дни в КП | 147
[5 empty] | 10%+дни в КП | 161.7

## ТЭП
Наименование | Ед. измерения | Расчёт | Значение
1 Сметная стоимость строительства | тыс.руб. | Таблица 1.1 Итого по ССР | 2131.7074
2 в т.ч. СМР | руб. | ССР итого по гл. 1-9 гр.9-гр.8 | 1789.1887
3 Прочие затраты | руб. | ССР гл.9 гр.9 числитель | 98.6903
4 Общая протяженность газопровода | п.м. | Длина ГАЗОПРОВОДА | 13934
5 Удельные капитальные вложения на 1 м.п. газопровода от общей стоимости | руб./1 п.м. | 1020/100,3 | 0.15299 | 139.34
6 Удельные капитальные вложения на 1 м.п. газопровода от стоимости СМР | руб. | 1020/84,11 | 0.1284
7 Всего затрат труда на прокладку газопровода | чел.-дн. | Таблица 1.1 Итого по ССР/8 | 4432.8209
8 Выработка на 1 чел.-дн. | руб./чел.-дн. | 100,3/248,89 | 0.48089
9 Фонд заработной платы | руб. | ССР итого гр.3+гр.4 знаменатель + ПР гл.9 числитель | 354.3717
10 Заработная плата на 1 чел.-день | руб. | 213,45/2622,96 | 0.076943
11 Нормативная продолжительность работ | дни | Постановление МАиС №1816 от 12.04.2012г. | 150
12 Плановая продолжительность работ | дни | Календарный план | 147
Степень снижения сметной стоимости | % | Ксс | 10.582